## 【5.1】工程量清单表
工程量清单表
标段: 2024年漫水河镇径树林村何陈路水毁修复工程 |  |  |  | 货币单位: 人民币 元
清单 第100章 总则
子目号 | 子 目 名 称 | 单位 | 数量 | 单价 | 合价
101 | 通则
101-1 | 保险费
-a | 按合同条款规定，提供建筑工程一切险 | 总额 | 1 | 577.28 | 577.28
-b | 按合同条款规定，提供第三者责任险 | 总额 | 1 | 564.96 | 564.96
102 | 工程管理
102-1 | 竣工文件 | 总额 | 1 | 376.64 | 376.64
102-2 | 施工环保费 | 总额 | 1 | 376.64 | 376.64
102-3 | 安全生产费 | 总额 | 1 | 2849.44 | 2849.44
103 | 临时工程与设施
103-2 | 临时占地 | 总额 | 1 | 282.48 | 282.48
103-3 | 临时供电设施架设、维护与拆除 | 总额 | 1 | 282.48 | 282.48
104 | 承包人驻地建设
104-1 | 承包人驻地建设 | 总额 | 1 | 564.96 | 564.96
105 | 施工标准化
105-3 | 搅拌机安拆 | 总额 | 1 | 1760 | 1760
| 清单 第 100 章合计 人民币 | 7634.88
工程量清单表
标段:2024年漫水河镇径树林村何陈路水毁修复工程 |  |  |  | 货币单位: 人民币 元
清单 第200章 路基
子目号 | 子 目 名 称 | 单位 | 数量 | 单价 | 合价
202 | 场地清理
202-2 | 挖除旧路面
-a | 路面破除 | m3 | 25.2 | 15.8928 | 400.4986
203 | 挖方路基
203-1 | 挖土方
-a | 人工挖土方（挡土墙基础、边沟、急流槽） | m3 | 147.04 | 17.424 | 2562.025
-b | 清理土方 | m3 | 252 | 3.3528 | 844.9056
204 | 填方路基
204-1 | 路基填筑(包括填前压实)
-a | 回填土方（含土方资源费） | m3 | 1300 | 17.5384 | 22799.92
-b | 路基压实 | m2 | 140 | 9.6272 | 1347.808
207 | 坡面排水
207-1 | 边沟
-c | 现浇混凝土边沟（C25砼）（矩形边沟长L=18米） | m3 | 5.56 | 559.4952 | 3110.7933
207-4 | 急流槽
-c | 急流槽现浇混凝土（C25砼）（急流槽长L=36米） | m3 | 16.9 | 583.1863 | 9855.8486
209 | 挡土墙
209-2 | 基础
-a | C25混凝土基础（含泄水孔、模板等） | m3 | 112 | 617.5048 | 69160.5376
209-5 | 混凝土挡土墙
-a | C25混凝土挡土墙（含泄水孔、模板等） | m3 | 64 | 617.4872 | 39519.1808
-b | 反滤层 | m3 | 12 | 133.8304 | 1605.9648
-c | 防渗土工布 | m2 | 112 | 7.5768 | 848.6016
| 清单 第 200 章合计 人民币 | 152056.08
工程量清单表
标段:2024年漫水河镇径树林村何陈路水毁修复工程 |  |  |  | 货币单位: 人民币 元
清单 第300章 路面
子目号 | 子 目 名 称 | 单位 | 数量 | 单价 | 合价
306 | 级配碎(砾)石底基层、基层
306-3 | 级配碎石基层
-a | 厚18mm | m2 | 154 | 20.416 | 3144.064
312 | 水泥混凝土面板
312-1 | 水泥混凝土面板
-a | C35混凝土水泥路面（40m长，3.5m宽，20cm厚） | m2 | 140 | 108.4544 | 15183.6166
312-2 | 植筋
-b | 钢筋(Φ26传力杆钢筋，Φ12支架钢筋) | kg | 1083.3 | 5.2096 | 5643.5597
-c | 钻孔 | 个 | 187 | 8.8 | 1645.6
313 | 路肩培土 | m3 | 16 | 15.4528 | 247.2448
313 | 路肩硬化
313-3 | 路肩硬化（C25砼） | m3 | 4 | 526.6794 | 2106.7176
| 清单 第 300 章合计 人民币 | 27970.8
工程量清单表
标段: 2024年漫水河镇径树林村何陈路水毁修复工程 |  |  |  | 货币单位: 人民币 元
清单 第600章 安全设施及预埋管线
子目号 | 子 目 名 称 | 单位 | 数量 | 单价 | 合价
602 | 护栏
602-3 | 波形梁钢护栏
-a | 路侧波形梁钢护栏（Gr-C-4E）（含钢管立柱、波形钢板、基础C25混凝土） | m | 28 | 139.7 | 3911.6
-c | 波形梁钢护栏端头（含波形钢板、反光膜、端头、轮廓标） | 个 | 2 | 803.44 | 1606.88
| 清单 第 600 章合计 人民币 | 5518.48
工程量清单表
标段: 2024年漫水河镇径树林村何陈路水毁修复工程 |  |  |  | 货币单位: 人民币 元
清单 第700章 绿化及环境保护设施
子目号 | 子 目 名 称 | 单位 | 数量 | 单价 | 合价
703 | 撒播草种和铺植草皮
703-1 | 撒播草种(含喷播) | m2 | 552 | 4.84 | 2671.68
| 清单 第 700 章合计 人民币 | 2671.68

## 【5.4】投标报价汇总表
投标报价汇总表
标段：2024年漫水河镇径树林村何陈路水毁修复工程
序 号 | 章 次 | 科 目 名 称 | 金额(元)
1 | 100 | 清单 第100章 总则 | 7634.88
2 | 200 | 清单 第200章 路基 | 152056.08
3 | 300 | 清单 第300章 路面 | 27970.8
4 | 600 | 清单 第600章 安全设施及预埋管线 | 5518.48
5 | 700 | 清单 第700章 绿化及环境保护设施 | 2671.68
6 | 第100章至700章清单合计 |  | 195851.92
7 | 已包含在清单合计中的材料、工程设备、专业工程暂估价合计
8 | 清单合计减去材料、工程设备、专业工程暂估价 合计(即6-7)=8 |  | 195851.92
9 | 计日工合计
10 | 暂列金额(不含计日工总额)
11 | 投标报价(6+9+10)=11 |  | 195851.92